## Sheet1
3S850F | Eaton 3S Gen2 UPS FR, 850 VA, 510 W, Vstup: typ E, Výstup: (4) typ E, (4) přepěťová ochrana pouze na výstupu typu E, USB komunikace, USB nabíjení (2), Tower
General specifications | Název výrobku | Eaton 3S Gen2 UPS
| Katalogové číslo | 3S850F
| Délka/hloubka produktu | 83.5 mm
| Výška výrobku | 170 mm
| Šířka výrobku | 335 mm
| Hmotnost výrobku | 4.2 kg
| Soulad | Opatřeno značkou CE
| Certifikace | IEC/EN 62040-2 IEC/EN 62040-1 EAC CE
Technické údaje produktu | Sekundární frekvence - max. | 60 Hz
| Výkon | 510 W
| Výstupní účiník | 0,6
| Provedení | Věž
| Zahrnuje síťovou kartu | Ne
| Zapojení vstupu | Ochranný kontakt (SCHUKO)
| Vstupní napětí – min. | 161 V
| Výstupní napětí – max. | 284 V
| Sekundární frekvence - min. | 50 Hz
| Kompatibilita softwaru | Eaton UPS Companion (umožňuje bezpečné vypínání systému, měření spotřeby energie a konfiguraci nastavení UPS)
| Výměna baterie | Vyměnitelné uživatelem
| Typ baterie | Utěsněný, olověná kyselina
| Účinnost | 98
| Zvláštní charakteristiky | Atraktivní design a lesklý povrch činí z Eaton 3S perfektní řešení pro moderní kancelářské prostředíKompaktní jednotku lze umístit na stůl nebo pod něj, případně ji lze připevnit na zeďVysoce výkonná přepěťová ochrana splňující normu IEC 61643-11Ochrana datové linky zajišťuje přepěťovou ochranu internetu (včetně xDSL)2 integrované USB porty pro nabíjení mobilních zařízení8 zásuvek pro připojení PC + periferiíZásuvky French (FR) pro snadné připojeníUSB port kompatibilní se standardem HID (kabel součástí příslušenství) pro automatickou integraci s hlavními operačními systémy (Windows / Mac OS / Linux)Snadno vyměnitelné baterie napomáhají delší životnosti systému UPS
| Konstrukční typ | Volně stojící model
Výstupní napětí – min.
| Barva | Černá/bílá
Prodloužená výdrž baterie
| Rozsah výstupního napětí | 184–264 V (nastavitelné na 161–284 V)
| Topologie | Offline
| Ochrana proti přepětí | Ano
| Záložní čas | 7.5 min
| Vstupní jmenovité napětí | Výchozí nastavení 230 V (220/230/240 V)
| Rozsah vstupní frekvence | 46–70 Hz
Vstupní napětí – max.
| Typ napětí | AC
| Fáze (výstup) | 1
| Řízení baterie | Vyměnitelné baterie, automatický test baterie, ochrana proti úplnému vybití, použitelné pro studený start
Funkce automatického vypnutí
| Provozní teplota - min | 0 °C
| Jmenovitý výkon VA | 850 VA
Bezpotenciálový spínací kontakt
| Zásuvka | (4) typ E, (4) přepěťová ochrana pouze na výstupu typu E
Fáze (vstup)
| Obsah balení | USB kabelStručná příručkaBezpečnostní pokyny
| Hladina hluku | Méně než 25 dB na 1 metr
Typ přívodu
| Graf běhu programu | Zobrazit graf běhového prostředí
| Uživatelské rozhraní | LED
Počet baterií
| Provozní teplota - max | 40 °C
| Napětí | 230 V
| Délka přívodní šňůry | 1,5 m
Ethernetové rozhraní
| Komunikace | USB port (kompatibilní s HID)
| Relativní vlhkost | 0–85% nekondenzující
Výstupní zdánlivý výkon
Sada pro montáž do skříně
| Výstupní frekvence | 50/60 Hz
| Doba běhu při plném zatížení | 1,5 min
| Typ rozhraní | USB
| Primární frekvence - min | 46 Hz
| Jmenovité hodnoty baterie | 12 V / 9 Ah
| Typ | UPS
Výstupní jmenovité napětí
Rozšiřovací sloty
Rozsah vstupního napětí
Jmenovitá frekvence
| Primární frekvence - max | 70 Hz
| Nadmořská výška | 2 000 m
Brožury | Eaton UPS Services Quick Guide 2021
Eaton UPS and battery services
Specifications | Výběrová pomůcka 1f UPS
Certifikační reporty | CE-Eaton-3S-Gen2-UPS
Technical data sheets | Datový list UPS 3S Gen2
Date | Mon Mar 21 2022